## Sheet1
Comment | Designator | Footprint | LCSC Part #（optional）
0.1uF | C1 C2 C3 | C_0603_1608Metric | C14663
10uF | C4 | C_0603_1608Metric | C19702
1uF | C7 | C_0603_1608Metric | C15849
22pF | C5 C6 | C_0603_1608Metric | C1653
SMF6.0CA | D32 | D_SOD-123 | C123791
SOD-123 | D1 D2 D3 D4 D5 D6 D7 D8 D9 D10 D11 D12 D13 D14 D15 D16 D17 D18 D19 D20 D21 D22 D23 D24 D25 D26 D27 D28 D29 D30 D31 D33 D34 D35 D36 D37 D38 D39 D40 D41 D42 D43 D44 D45 D46 D47 D48 D49 D50 D51 D52 D53 D54 D55 D56 D57 D58 D59 D60 D61 D63 D65 D66 D70 D71 D72 D74 | D_SOD-123 | C81598
Polyfuse_Small | F1 | Fuse_1206_3216Metric | C70082
Hotswap-Socket | K_.1,K_COMMA1,K_#2,K_#3,K_#4,K_#5,K_#6,K_#7,K_#8,K_#9,K_#0_1,K_'1,K_-1,K_/1,K_;1,K_[1,K_\1,K_]1,K_A1,K_B1,K_SBSPC1,K_C1,K_D1,K_E1,K_F1,K_G1,K_H1,K_I1,K_J1,K_K1,K_L1,K_M1,K_N1,K_O1,K_P1,K_R1,K_SRSFT2,K_S1,K_T1,K_U1,K_V1,K_X1,K_Y1,K_Z1,K_APP1,K_SBSPC2,K_W1,K_=1,K_LEFT1,K_RIGHT1,K_DOWN1,K_UP1,K_\2 | CherryMX_Hotswap_1u
Hotswap-Socket | K_#1 | CherryMX_Hotswap_1u_Small8
Hotswap-Socket | K_ENTER1 | CherryMX_Hotswap_ISO
Hotswap-Socket | K_ESC1,K_Q1 | CherryMX_Hotswap_1u_Small2
Hotswap-Socket | K_LALT1,K_LCTRL1,K_KANA1,K_LGUI1 | CherryMX_Hotswap_1.25u
Hotswap-Socket | K_LSFT1 | CherryMX_Hotswap_2u
Hotswap-Socket | K_SPC1 | CherryMX_Hotswap_3u_Rev
Hotswap-Socket | K_TAB1,K_MHEN1,K_HEN1 | CherryMX_Hotswap_1.5u
Hotswap-Socket | K_CAPS1 | CherryMX_Hotswap_1.75u
60R@100MHz | L1 | L_1206_3216Metric | C33600
10k | R5 | R_0603_1608Metric | C25804
1k | R4 | R_0603_1608Metric | C21190
22 | R1 R3 | R_0603_1608Metric | C23345
5.1k | R2 R6 | R_0603_1608Metric | C23186
SW_Push | SW1 | SW_SPST_TL3342 | C318884
ATmega32U4-MU | U1 | QFN-44-1EP_7x7mm_P0.5mm_EP5.2x5.2mm | C45874
PRTR5V0U2X | U2 | SOT143B | C78442
HRO-TYPE-C-31-M-12 | USB1 | HRO-TYPE-C-31-M-12-Assembly | C165948
16MHz | Y1 | Crystal_SMD_3225-4Pin_3.2x2.5mm | C13738